## N20260037702
DOCUMENTO OFERTA ECONÓMICA LOTE 2 (Material telefonía)
El licitador deberá insertar los costes de su propuesta en las casillas sombreadas y desbloqueadas a tal efecto.
Categoria | Ref. MC | Producto | Descripción unidad | Color | Especificaciones Técnicas | Certificados Calidad Producto | Consumo anual estimado (Unidades) | Unidad de Pedido | Precio Unitario MAXIMO (€/Unidad) sin I.V.A. | Precio Unitario OFERTADO (€/Unidad) sin I.V.A. | Importe Anual Total (€) sin I.V.A.
MATERIAL TELEFONÍA | 1 | Cable rizado para auricular de teléfono | Cables rizados para auricular de teléfono de sobremesa, | Negro | Con conector RJ9 en ambos extremos. Compatibles con teléfonos Alcatel 4010, 4020, 4018, 4019, 4028, 4029, 4035 , 4038 y 8008 | CE, RoHS | 150 | unidad | 2 |  | 0
| 2 | Auricular con cable | Auricular teléfonico con cable | Negro | Compatibles con teléfonos Alcatel 4010, 4020, 4018, 4019, 4028, 4029, 4035, 4038 y 8008. Los auriculares deben tener diadema monoaural, botón de MUTE y cargador para poder ir sin pilas. Modelo usado habitualmente Auric. EncorePro HW310 QD | CE, RoHS | 40 | unidad | 32 |  | 0
| 3 | Adaptador auriculares con cable | Adaptador para auriculares con cable | Negro | Adaptador de los auriculares con cable suministrados para Alcatel 4010,4018,4019,4020,4035 y 8008. Modelo usado habitualmente cable PLU10P | CE, RoHS | 40 | unidad | 14.1 |  | 0
| 4 | Teléfono analógico | Teléfono analógico con cable | Negro | Con cable RJ11 que pueda conectarse como extensión a una centralita Alcatel OXE. | CE, RoHS | 10 | unidad | 16 |  | 0
| 5 | Teléfono inalámbrico | Teléfono análogico inalámbrico | Negro | Que puedan conectarse como extensión a una centralita Alcatel OXE. No terminal DECT, sino terminal inalámbrico convencional. Con baterías recargables tipo AAA NiMH. Modelo usado habitualmente SIEMENS GIGASET | CE, RoHS | 20 | unidad | 30.4 |  | 0
| 6 | Auricular inalámbrico | Auricular telefónico inalámbrico | Negro | Compatibles con teléfonos Alcatel 4010, 4020, 4018, 4019, 4028, 4029, 4035, 4038 y 8008. Con diadema monoaural y gancho para colocar en la oreja. Modelo usado habitualmente CS540 de Plantronics o Jabra Engage 45 SE Monoaural. | CE, RoHS | 60 | unidad | 165.4 |  | 0
| 7 | Almohadillas para auriculares | Almohadillas para auriculares inalámbricos suministrados | Negro | Para utilizar con auriculares inalámbricos del modelo CS540 de Plantronics. Como medida higiénica para el caso de que auricular lo use otra persona. | CE, RoHS | 10 | Bolsa 2 unidades | 6.75 |  | 0
| 8 | Recambio batería auricular inalámbrico (modelo Plantronics CS540 y otros modelos suministrados) | Batería para auriculares CS540 (específico de fabricante) de 2 contactos | Negro | Para sustituir las baterías de los auriculares CS540 de Plantronics que estamos utilizando. Con el tiempo se estropean las baterías y debemos cambiarlas. | CE, RoHS | 40 | unidad | 26 |  | 0
| 9 | Recambio batería auricular inalámbrico (modelo Plantronics CS540 y otros modelos suministrados) | Batería para auriculares CS540 (específico de fabricante) de 3 contactos | Negro | Para sustituir las baterías de los auriculares CS540 de Plantronics que estamos utilizando. Con el tiempo se estropean las baterías y debemos cambiarlas. | CE, RoHS | 40 | unidad | 24 |  | 0
| 10 | Teléfonos DECT | Teléfonos DECT con cargador y alimentador | Negro | Teléfono inalámbrico DECT. Compatible con las estaciones base IP y TDM de Alcatel-Lucent Enterprise. Modos: manos libres, micrófono silenciado, vibrador. Pantalla en color de 1,8". Teclado y pantalla retroalimentados. Conector para cascos con una toma de 3,5mm. Posibilidad de funcionamiento en tándem con teléfonos de sobremesa. Batería de iones de litio con 20h de conversación, cargador y fuente de alimentación Modelo usado actualmente DECT HANDSET ALCATEL 8234 completo con cargador + alimentador | CE, RoHS | 25 | unidad | 185 |  | 0
| 11 | Teléfonos IP | Teléfonos IP gama básica | Negro | Compatibles con conexión a centralita Alcatel OXE. Teclas programables y 6 teclas contextuales en pantalla. Teclas con iluminación y notificaciones (llamada entrante, mensaje, control de audio) Switch integrado. Compatible con protocolos NOE y SIP. Conexión RJ9 para auriculares. POE de bajo consumo eléctrico. DHCP e IP estática. Configuración de red manual o mediante protocolo de configuración dinámica de host (DHCP). Cliente IEEE 802.1 AB/LLDP-MED(adquisición automática de VLAN, administración de PoE, información de inventario). Modelo usuado actualmente 8008G | CE, RoHS | 40 | unidad | 126 |  | 0
| 12 | Teléfonos IP | Teléfonos IP gama alta | Negro | Compatibles con conexión a centralita Alcatel OXE. Pantalla retroiluminada,2x3 teclas programables Teclas con iluminación y notificaciones (llamada entrante, mensaje, control de audio). Switch integrado. Conectividad 2x Gigabit Ethernet, USB-A/C. Compatible con protocolos NOE y SIP. Conexión RJ9 para auriculares. Altavoz full duplex y supresión de eco. POE clase 1. DHCP e IP estática. Configuración de red manual o mediante protocolo de configuración dinámica de host (DHCP). Compatibilidad con QoS. LLDP-MED(adquisición automática de VLAN, administración de PoE, información de inventario). Modelo usuado actualmente: Alcatel Lucent ALE-20 | CE, RoHS | 20 | unidad | 172 |  | 0
| 13 | Teléfonos IP | Teléfonos IP gama operadora | Negro | Compatibles con conexión a centralita Alcatel OXE. Pantalla en color,2x5 teclas programables Teclas con iluminación y notificaciones (llamada entrante, mensaje, control de audio). Switch integrado. Conectividad 2x Gigabit Ethernet, USB-A/C. Compatible con protocolos NOE y SIP. Conexión RJ9 para auriculares. Altavoz full duplex y supresión de eco. POE clase 1. DHCP e IP estática. Configuración de red manual o mediante protocolo de configuración dinámica de host (DHCP). Compatibilidad con QoS. LLDP-MED(adquisición automática de VLAN, administración de PoE, información de inventario). Modelo usuado actualmente: ALE-30 Dual Port Gigabit Ethernet | CE, RoHS | 10 | unidad | 203 |  | 0
| 14 | Módulo de expansión teclado | Módulo de expansión teclado | Negro | Módulo de expansión de teclas para ALE-20 y ALE-30. 20 teclas programables. Pantalla LCD a color. Conexiones USB-A y USB-C. Modelo usado actualmente: EM200 | CE, RoHS | 10 | unidad | 165 |  | 0
| 15 | Auriculares inalámbricos para PC | Auriculares inalámbricos para PC o portátil con base | Negro | Auricular DECT con Dongle USB-A y Bluetooth para PC, móvil o teléfono VoIP. Escudo acústico 2.0 que elimina el ruido de fondo. Indicador luminoso de uso. Hasta 32 h en conversación. Certificado para Microsoft Teams y compatible con UC.Modelo usado actualmente: Yealink WH64 Mono con base. | CE, RoHS | 10 | unidad | 145 |  | 0
IMPORTE TOTAL CONTRATO 1 AÑO (sin IVA) | [10 empty] | 0